## Fundacoes-SP-06
v2.0 - 20150630
Planilha de Cálculo de Fundações em Estacas
Instruções:
• Essa planilha foi adquirida em www.engenheironocanteiro.com.br
• A utilização é de inteira responsabilidade do usuário
• Siga os passos do artigo no Blog preenchendo somente as células azuis
http://engenheironocanteiro.com.br/calculo-da-capacidade-de-carga-de-fundacoes-em-estacas-pelo-spt/
| Obra: | RÖSLER ADMINISTRAÇÃO DO BRASIL |  |  |  | SONDAGEM
| Local: | Bairro Aparecida - Sorocaba - SP
[6 empty] | Diâmetro: | 35 | cm
|  | Tipo de estaca: | Hélice contínua |  |  | ƒck do concreto da estaca: | 20 | MPa
| F1 = | 3 |  |  |  | Resistência da estaca: | 1374.4468 | kN
| F2 = | 3.8 |  |  |  | Coef. Segurança: | 2
|  |  |  | Décourt-Quaresma | [6 empty] | Aoki-Velloso
Cota (m) | Prof. (m) | SPT | Solo | K (kN/m2) | qp (kN/m2) | Qp (kN) | qs (kN/m2) | Qs (kN) | Qtotal (kN) | Q/CS (kN) | K (kN/m2) | α (%) | Qp (kN) | Qa (kN) | Qtotal (kN) | Q/CS (kN) | Q calc. (kN)
559 | 0 | 0 | Argila siltosa | 120 | 0 | 0 | 10 | 0 | 0 | 0 | 220 | 4% | 0 | 0 | 0 | 0 | 0
558 | 1 | 2 | Argila siltosa | 120 | 240 | 23.0907 | 16.6667 | 18.326 | 25.2532 | 12.6266 | 220 | 4% | 14.111 | 5.0927 | 19.2037 | 9.6018 | 9.6018
557 | 2 | 2 | Argila siltosa | 120 | 240 | 23.0907 | 16.6667 | 36.6519 | 43.5791 | 21.7896 | 220 | 4% | 14.111 | 10.1854 | 24.2964 | 12.1482 | 12.1482
556 | 3 | 2 | Argila siltosa | 120 | 240 | 23.0907 | 16.6667 | 54.9779 | 61.9051 | 30.9525 | 220 | 4% | 14.111 | 15.2781 | 29.389 | 14.6945 | 14.6945
555 | 4 | 2 | Argila siltosa | 120 | 240 | 23.0907 | 16.6667 | 73.3038 | 80.231 | 40.1155 | 220 | 4% | 14.111 | 20.3707 | 34.4817 | 17.2409 | 17.2409
554 | 5 | 4 | Argila siltosa | 120 | 480 | 46.1814 | 23.3333 | 98.9602 | 112.8146 | 56.4073 | 220 | 4% | 28.222 | 30.5561 | 58.7781 | 29.389 | 29.389
553 | 6 | 5 | Argila siltosa | 120 | 600 | 57.7268 | 26.6667 | 128.2817 | 145.5997 | 72.7999 | 220 | 4% | 35.2775 | 43.2878 | 78.5653 | 39.2827 | 39.2827
552 | 7 | 14 | Argila siltosa | 120 | 1680 | 161.6349 | 56.6667 | 190.59 | 239.0804 | 119.5402 | 220 | 4% | 98.7769 | 78.9366 | 177.7136 | 88.8568 | 88.8568
551 | 8 | 17 | Argila siltosa | 120 | 2040 | 196.271 | 66.6667 | 263.8938 | 322.7751 | 161.3875 | 220 | 4% | 119.9434 | 122.2245 | 242.1679 | 121.0839 | 121.0839
550 | 9 | 13 | Argila siltosa | 120 | 1560 | 150.0896 | 53.3333 | 322.5368 | 367.5637 | 183.7819 | 220 | 4% | 91.7214 | 155.327 | 247.0484 | 123.5242 | 123.5242
549 | 10 | 12 | Argila siltosa | 120 | 1440 | 138.5442 | 50 | 377.5147 | 419.078 | 209.539 | 220 | 4% | 84.6659 | 185.8831 | 270.549 | 135.2745 | 135.2745
548 | 11 | 9 | Argila siltosa | 120 | 1080 | 103.9082 | 40 | 421.497 | 452.6695 | 226.3347 | 220 | 4% | 63.4994 | 208.8002 | 272.2996 | 136.1498 | 136.1498
547 | 12 | 4 | Argila siltosa | 120 | 480 | 46.1814 | 23.3333 | 447.1534 | 461.0078 | 230.5039 | 220 | 4% | 28.222 | 218.9855 | 247.2075 | 123.6038 | 123.6038
546 | 13 | 6 | Argila siltosa | 120 | 720 | 69.2721 | 30 | 480.1401 | 500.9217 | 250.4609 | 220 | 4% | 42.333 | 234.2636 | 276.5966 | 138.2983 | 138.2983
545 | 14 | 6 | Argila siltosa | 120 | 720 | 69.2721 | 30 | 513.1268 | 533.9084 | 266.9542 | 220 | 4% | 42.333 | 249.5417 | 291.8746 | 145.9373 | 145.9373
544 | 15 | 13 | Argila siltosa | 120 | 1560 | 150.0896 | 53.3333 | 571.7699 | 616.7967 | 308.3984 | 220 | 4% | 91.7214 | 282.6441 | 374.3655 | 187.1828 | 187.1828
543 | 16 | 16 | Argila siltosa | 120 | 1920 | 184.7256 | 63.3333 | 641.4085 | 696.8262 | 348.4131 | 220 | 4% | 112.8879 | 323.3856 | 436.2735 | 218.1368 | 218.1368
542 | 17 | 18 | Argila siltosa | 120 | 2160 | 207.8164 | 70 | 718.3775 | 780.7224 | 390.3612 | 220 | 4% | 126.9989 | 369.2198 | 496.2187 | 248.1093 | 248.1093
541 | 18 | 21 | Argila siltosa | 120 | 2520 | 242.4524 | 80 | 806.3421 | 879.0778 | 439.5389 | 220 | 4% | 148.1654 | 422.693 | 570.8584 | 285.4292 | 285.4292
540 | 19 | 0 |  | 0 | 0 | 0 | 10 | 817.3377 |  |  | 0 | 0% | 0 | 422.693 | 422.693
539 | 20 | 0 |  | 0 | 0 | 0 | 10 | 828.3333 |  |  | 0 | 0% | 0 | 422.693 | 422.693
538 | 21 | 0 |  | 0 | 0 | 0 | 10 | 839.3288 |  |  | 0 | 0% | 0 | 422.693 | 422.693
537 | 22 | 0 |  | 0 | 0 | 0 | 10 | 850.3244 |  |  | 0 | 0% | 0 | 422.693 | 422.693
536 | 23 | 0 |  | 0 | 0 | 0 | 10 | 861.32 |  |  | 0 | 0% | 0 | 422.693 | 422.693
535 | 24 | 0 |  | 0 | 0 | 0 | 10 | 872.3156 |  |  | 0 | 0% | 0 | 422.693 | 422.693
534 | 25 | 0 |  | 0 | 0 | 0 | 10 | 883.3111 |  |  | 0 | 0% | 0 | 422.693 | 422.693
533 | 26 | 0 |  | 0 | 0 | 0 | 10 | 894.3067 |  |  | 0 | 0% | 0 | 422.693 | 422.693
532 | 27 | 0 |  | 0 | 0 | 0 | 10 | 905.3023 |  |  | 0 | 0% | 0 | 422.693 | 422.693
531 | 28 | 0 |  | 0 | 0 | 0 | 10 | 916.2979 |  |  | 0 | 0% | 0 | 422.693 | 422.693
530 | 29 | 0 |  | 0 | 0 | 0 | 10 | 927.2934 |  |  | 0 | 0% | 0 | 422.693 | 422.693
529 | 30 | 0 |  | 0 | 0 | 0 | 10 | 938.289 |  |  | 0 | 0% | 0 | 422.693 | 422.693

## Fundacoes (2)
v2.0 - 20150630
Planilha de Cálculo de Fundações em Estacas
Instruções:
• Essa planilha foi adquirida em www.engenheironocanteiro.com.br
• A utilização é de inteira responsabilidade do usuário
• Siga os passos do artigo no Blog preenchendo somente as células azuis
http://engenheironocanteiro.com.br/calculo-da-capacidade-de-carga-de-fundacoes-em-estacas-pelo-spt/
| Obra: | RÖSLER ADMINISTRAÇÃO DO BRASIL |  |  |  | SONDAGEM
| Local: | Bairro Aparecida - Sorocaba - SP
[6 empty] | Diâmetro: | 35 | cm
|  | Tipo de estaca: | Hélice contínua |  |  | ƒck do concreto da estaca: | 20 | MPa
| F1 = | 3 |  |  |  | Resistência da estaca: | 1374.4468 | kN
| F2 = | 3.8 |  |  |  | Coef. Segurança: | 2
|  |  |  | Décourt-Quaresma | [6 empty] | Aoki-Velloso
Cota (m) | Prof. (m) | SPT | Solo | K (kN/m2) | qp (kN/m2) | Qp (kN) | qs (kN/m2) | Qs (kN) | Qtotal (kN) | Q/CS (kN) | K (kN/m2) | α (%) | Qp (kN) | Qa (kN) | Qtotal (kN) | Q/CS (kN) | Q calc. (kN)
559 | 0 | 0 | Argila siltosa | 120 | 0 | 0 | 10 | 0 | 0 | 0 | 220 | 4% | 0 | 0 | 0 | 0 | 0
558 | 1 | 10 | Argila siltosa | 120 | 1200 | 115.4535 | 43.3333 | 47.6475 | 82.2835 | 41.1418 | 220 | 4% | 70.5549 | 25.4634 | 96.0184 | 48.0092 | 41.1418
557 | 2 | 10 | Argila siltosa | 120 | 1200 | 115.4535 | 43.3333 | 95.295 | 129.931 | 64.9655 | 220 | 4% | 70.5549 | 50.9269 | 121.4818 | 60.7409 | 60.7409
556 | 3 | 10 | Argila siltosa | 120 | 1200 | 115.4535 | 43.3333 | 142.9425 | 177.5785 | 88.7893 | 220 | 4% | 70.5549 | 76.3903 | 146.9452 | 73.4726 | 73.4726
555 | 4 | 10 | Argila siltosa | 120 | 1200 | 115.4535 | 43.3333 | 190.59 | 225.226 | 112.613 | 220 | 4% | 70.5549 | 101.8537 | 172.4087 | 86.2043 | 86.2043
554 | 5 | 4 | Argila siltosa | 120 | 480 | 46.1814 | 23.3333 | 216.2463 | 230.1007 | 115.0504 | 220 | 4% | 28.222 | 112.0391 | 140.2611 | 70.1305 | 70.1305
553 | 6 | 5 | Argila siltosa | 120 | 600 | 57.7268 | 26.6667 | 245.5678 | 262.8859 | 131.4429 | 220 | 4% | 35.2775 | 124.7708 | 160.0483 | 80.0241 | 80.0241
552 | 7 | 14 | Argila siltosa | 120 | 1680 | 161.6349 | 56.6667 | 307.8761 | 356.3666 | 178.1833 | 220 | 4% | 98.7769 | 160.4196 | 259.1966 | 129.5983 | 129.5983
551 | 8 | 17 | Argila siltosa | 120 | 2040 | 196.271 | 66.6667 | 381.1799 | 440.0612 | 220.0306 | 220 | 4% | 119.9434 | 203.7075 | 323.6509 | 161.8254 | 161.8254
550 | 9 | 13 | Argila siltosa | 120 | 1560 | 150.0896 | 53.3333 | 439.823 | 484.8498 | 242.4249 | 220 | 4% | 91.7214 | 236.8099 | 328.5314 | 164.2657 | 164.2657
549 | 10 | 12 | Argila siltosa | 120 | 1440 | 138.5442 | 50 | 494.8008 | 536.3641 | 268.1821 | 220 | 4% | 84.6659 | 267.3661 | 352.032 | 176.016 | 176.016
548 | 11 | 9 | Argila siltosa | 120 | 1080 | 103.9082 | 40 | 538.7831 | 569.9556 | 284.9778 | 220 | 4% | 63.4994 | 290.2832 | 353.7826 | 176.8913 | 176.8913
547 | 12 | 4 | Argila siltosa | 120 | 480 | 46.1814 | 23.3333 | 564.4395 | 578.2939 | 289.147 | 220 | 4% | 28.222 | 300.4685 | 328.6905 | 164.3453 | 164.3453
546 | 13 | 6 | Argila siltosa | 120 | 720 | 69.2721 | 30 | 597.4262 | 618.2078 | 309.1039 | 220 | 4% | 42.333 | 315.7466 | 358.0796 | 179.0398 | 179.0398
545 | 14 | 6 | Argila siltosa | 120 | 720 | 69.2721 | 30 | 630.4129 | 651.1946 | 325.5973 | 220 | 4% | 42.333 | 331.0247 | 373.3576 | 186.6788 | 186.6788
544 | 15 | 13 | Argila siltosa | 120 | 1560 | 150.0896 | 53.3333 | 689.056 | 734.0829 | 367.0414 | 220 | 4% | 91.7214 | 364.1271 | 455.8485 | 227.9243 | 227.9243
543 | 16 | 16 | Argila siltosa | 120 | 1920 | 184.7256 | 63.3333 | 758.6946 | 814.1123 | 407.0562 | 220 | 4% | 112.8879 | 404.8686 | 517.7565 | 258.8783 | 258.8783
542 | 17 | 18 | Argila siltosa | 120 | 2160 | 207.8164 | 70 | 835.6636 | 898.0086 | 449.0043 | 220 | 4% | 126.9989 | 450.7028 | 577.7017 | 288.8508 | 288.8508
541 | 18 | 21 | Argila siltosa | 120 | 2520 | 242.4524 | 80 | 923.6282 | 996.364 | 498.182 | 220 | 4% | 148.1654 | 504.176 | 652.3414 | 326.1707 | 326.1707
540 | 19 | 0 |  | 0 | 0 | 0 | 10 | 934.6238 |  |  | 0 | 0% | 0 | 504.176 | 504.176
539 | 20 | 0 |  | 0 | 0 | 0 | 10 | 945.6194 |  |  | 0 | 0% | 0 | 504.176 | 504.176
538 | 21 | 0 |  | 0 | 0 | 0 | 10 | 956.615 |  |  | 0 | 0% | 0 | 504.176 | 504.176
537 | 22 | 0 |  | 0 | 0 | 0 | 10 | 967.6105 |  |  | 0 | 0% | 0 | 504.176 | 504.176
536 | 23 | 0 |  | 0 | 0 | 0 | 10 | 978.6061 |  |  | 0 | 0% | 0 | 504.176 | 504.176
535 | 24 | 0 |  | 0 | 0 | 0 | 10 | 989.6017 |  |  | 0 | 0% | 0 | 504.176 | 504.176
534 | 25 | 0 |  | 0 | 0 | 0 | 10 | 1000.5973 |  |  | 0 | 0% | 0 | 504.176 | 504.176
533 | 26 | 0 |  | 0 | 0 | 0 | 10 | 1011.5928 |  |  | 0 | 0% | 0 | 504.176 | 504.176
532 | 27 | 0 |  | 0 | 0 | 0 | 10 | 1022.5884 |  |  | 0 | 0% | 0 | 504.176 | 504.176
531 | 28 | 0 |  | 0 | 0 | 0 | 10 | 1033.584 |  |  | 0 | 0% | 0 | 504.176 | 504.176
530 | 29 | 0 |  | 0 | 0 | 0 | 10 | 1044.5796 |  |  | 0 | 0% | 0 | 504.176 | 504.176
529 | 30 | 0 |  | 0 | 0 | 0 | 10 | 1055.5751 |  |  | 0 | 0% | 0 | 504.176 | 504.176

## Parametros_DC
Fonte: Fundações - Teoria e Prática ¦ ABMS/ABEF ¦ Ed. Pini
Método Décourt-Quaresma |  |  | Parâmetro "α" (Décourt, 1996)
|  |  |  | Argilas | Solos intermediários | Areias
Carga de ruptura |  |  | Cravada | 1 | 1 | 1
|  |  | Escavada em geral | 0.85 | 0.6 | 0.5
|  |  | Escavada com lama bentonítica | 0.85 | 0.6 | 0.5
| qp | Tensão de ruptura de ponta | Hélice contínua | 0.3 | 0.3 | 0.3
| Ap | Área de ponta | Raiz | 0.85 | 0.6 | 0.5
| qs | Atrito lateral unitário | Injetadas (alta pressão) | 1 | 1 | 1
| As | Área lateral
Parâmetro "β" (Décourt, 1996)
Tensão de ruptura de ponta |  |  |  | Argilas | Solos intermediários | Areias
|  |  | Cravada | 1 | 1 | 1
|  |  | Escavada em geral | 0.8 | 0.65 | 0.5
| N | Ensaio SPT | Escavada com lama bentonítica | 0.9 | 0.75 | 0.6
| K | Em função do solo (kN/m2) | Hélice contínua | 1 | 1 | 1
Atrito lateral unitário |  |  | Raiz | 1.5 | 1.5 | 1.5
|  |  | Injetadas (alta pressão) | 3 | 3 | 3
Parâmetro "α" (adaptação EnC)
|  |  | Tipo de Estaca | Areia | Areia argilosa | Areia argilo-siltosa | Areia silto-argilosa | Areia siltosa | Argila | Argila arenosa | Argila areno-siltosa | Argila silto-arenosa | Argila siltosa | Silte | Silte areno-argiloso | Silte arenoso | Silte argilo-arenoso | Silte argiloso
Parâmentros do método |  |  | Escavada com lama bentonítica | 0.5 | 0.5 | 0.5 | 0.5 | 0.5 | 0.85 | 0.85 | 0.85 | 0.85 | 0.85 | 0.6 | 0.6 | 0.6 | 0.6 | 0.6
Tipo de solo |  | K | Escavada grande diâmetro | 0.5 | 0.5 | 0.5 | 0.5 | 0.5 | 0.85 | 0.85 | 0.85 | 0.85 | 0.85 | 0.6 | 0.6 | 0.6 | 0.6 | 0.6
Argila |  | 120 | Escavada pequeno diâmetro | 0.5 | 0.5 | 0.5 | 0.5 | 0.5 | 0.85 | 0.85 | 0.85 | 0.85 | 0.85 | 0.6 | 0.6 | 0.6 | 0.6 | 0.6
Silte argiloso |  | 200 | Franki - fuste apiloado | 1 | 1 | 1 | 1 | 1 | 1 | 1 | 1 | 1 | 1 | 1 | 1 | 1 | 1 | 1
Silte arenoso |  | 250 | Franki - fuste vibrado | 1 | 1 | 1 | 1 | 1 | 1 | 1 | 1 | 1 | 1 | 1 | 1 | 1 | 1 | 1
Areia |  | 400 | Hélice contínua | 0.3 | 0.3 | 0.3 | 0.3 | 0.3 | 0.3 | 0.3 | 0.3 | 0.3 | 0.3 | 0.3 | 0.3 | 0.3 | 0.3 | 0.3
|  |  | Metálica | 1 | 1 | 1 | 1 | 1 | 1 | 1 | 1 | 1 | 1 | 1 | 1 | 1 | 1 | 1
|  |  | Pré-moldada cravada | 1 | 1 | 1 | 1 | 1 | 1 | 1 | 1 | 1 | 1 | 1 | 1 | 1 | 1 | 1
Parâmentros (adaptados) |  |  | Pré-moldada prensada | 1 | 1 | 1 | 1 | 1 | 1 | 1 | 1 | 1 | 1 | 1 | 1 | 1 | 1 | 1
Tipo de solo |  | K dq (KN/m2) | Raiz | 0.5 | 0.5 | 0.5 | 0.5 | 0.5 | 0.85 | 0.85 | 0.85 | 0.85 | 0.85 | 0.6 | 0.6 | 0.6 | 0.6 | 0.6
|  |  | Strauss | 0.5 | 0.5 | 0.5 | 0.5 | 0.5 | 0.85 | 0.85 | 0.85 | 0.85 | 0.85 | 0.6 | 0.6 | 0.6 | 0.6 | 0.6
Areia |  | 400
Areia argilosa |  | 400 | Parâmetro "β" (adaptação EnC)
Areia argilo-siltosa |  | 400 | Tipo de Estaca | Areia | Areia argilosa | Areia argilo-siltosa | Areia silto-argilosa | Areia siltosa | Argila | Argila arenosa | Argila areno-siltosa | Argila silto-arenosa | Argila siltosa | Silte | Silte areno-argiloso | Silte arenoso | Silte argilo-arenoso | Silte argiloso
Areia silto-argilosa |  | 400 | Escavada com lama bentonítica | 0.6 | 0.6 | 0.6 | 0.6 | 0.6 | 0.9 | 0.9 | 0.9 | 0.9 | 0.9 | 0.75 | 0.75 | 0.75 | 0.75 | 0.75
Areia siltosa |  | 400 | Escavada grande diâmetro | 0.5 | 0.5 | 0.5 | 0.5 | 0.5 | 0.8 | 0.8 | 0.8 | 0.8 | 0.8 | 0.65 | 0.65 | 0.65 | 0.65 | 0.65
Argila |  | 120 | Escavada pequeno diâmetro | 0.5 | 0.5 | 0.5 | 0.5 | 0.5 | 0.8 | 0.8 | 0.8 | 0.8 | 0.8 | 0.65 | 0.65 | 0.65 | 0.65 | 0.65
Argila arenosa |  | 120 | Franki - fuste apiloado | 1 | 1 | 1 | 1 | 1 | 1 | 1 | 1 | 1 | 1 | 1 | 1 | 1 | 1 | 1
Argila areno-siltosa |  | 120 | Franki - fuste vibrado | 1 | 1 | 1 | 1 | 1 | 1 | 1 | 1 | 1 | 1 | 1 | 1 | 1 | 1 | 1
Argila silto-arenosa |  | 120 | Hélice contínua | 1 | 1 | 1 | 1 | 1 | 1 | 1 | 1 | 1 | 1 | 1 | 1 | 1 | 1 | 1
Argila siltosa |  | 120 | Metálica | 1 | 1 | 1 | 1 | 1 | 1 | 1 | 1 | 1 | 1 | 1 | 1 | 1 | 1 | 1
Silte |  | 200 | Pré-moldada cravada | 1 | 1 | 1 | 1 | 1 | 1 | 1 | 1 | 1 | 1 | 1 | 1 | 1 | 1 | 1
Silte areno-argiloso |  | 250 | Pré-moldada prensada | 1 | 1 | 1 | 1 | 1 | 1 | 1 | 1 | 1 | 1 | 1 | 1 | 1 | 1 | 1
Silte arenoso |  | 250 | Raiz | 1.5 | 1.5 | 1.5 | 1.5 | 1.5 | 1.5 | 1.5 | 1.5 | 1.5 | 1.5 | 1.5 | 1.5 | 1.5 | 1.5 | 1.5
Silte argilo-arenoso |  | 200 | Strauss | 0.5 | 0.5 | 0.5 | 0.5 | 0.5 | 0.8 | 0.8 | 0.8 | 0.8 | 0.8 | 0.65 | 0.65 | 0.65 | 0.65 | 0.65
Silte argiloso |  | 200
𝑄_𝑢=〖α.𝑞〗_𝑝.𝐴_𝑝+〖β.𝑞〗_𝑠.𝐴_𝑠
𝑞_𝑝=𝐾.𝑁
𝑞_𝑠=10.(𝑁/3+1)[kN/𝑚^2 ]

## Parametros_AV
Fonte: Fundações - Teoria e Prática ¦ ABMS/ABEF ¦ Ed. Pini
Método de Aoki-Velloso
Carga de ruptura
Carga resistida pela ponta:
| N | Ensaio SPT
| K | Em função do solo (kN/m2)
| Ap | Área de ponta
| F1 | Fator em função do tipo de estaca
Carga de atrito lateral
| α | Parâmetro em função do solo
| Al | Área lateral (perímetro da seção transversal da estaca X comprimento)
| F2 | Fator em função do tipo de estaca
Parâmentros
Tipo de solo | K av (KN/m2) | α (%)
Areia | 1000 | 1.4%
Areia argilosa | 600 | 3%
Areia argilo-siltosa | 500 | 2.8%
Areia silto-argilosa | 700 | 2.4%
Areia siltosa | 800 | 2%
Argila | 200 | 6%
Argila arenosa | 350 | 2.4%
Argila areno-siltosa | 300 | 2.8%
Argila silto-arenosa | 330 | 3%
Argila siltosa | 220 | 4%
Silte | 400 | 3%
Silte areno-argiloso | 450 | 2.8%
Silte arenoso | 550 | 2.2%
Silte argilo-arenoso | 250 | 3%
Silte argiloso | 230 | 3.4%
Tipo de Estaca | F1 | F2
Escavada com lama bentonítica | 3.5 | 4.5
Escavada grande diâmetro | 3.5 | 7
Escavada pequeno diâmetro | 3 | 6
Franki - fuste apiloado | 2.3 | 3
Franki - fuste vibrado | 2.3 | 3.2
Hélice contínua | 3 | 3.8
Metálica | 1.75 | 3.5
Pré-moldada cravada | 2.5 | 3.5
Pré-moldada prensada | 1.2 | 2.3
Raiz | 2.2 | 2.4
Strauss | 4.2 | 3.9
𝑄_𝑢=𝑄_𝑝+𝑄_𝑎
𝑄_𝑝=(𝐾.𝑁)/𝐹_1 .𝐴_𝑝
𝑄_𝑎=∑▒〖𝛼.(𝐾.𝑁)/𝐹_2 〗.𝐴_𝑙